## Sheet1
การทดลองที่ | D1 | 20.5 |  | mm | D2 | 17 |  | mm | D3 | 16.3 |  | mm |  | D3 | 16.3 |  | mm | A3 | 208.6724 | mm2
| L1 | 1.25 |  | m | L2 | 1.25 |  | m | L3 | 1.25 |  | m |  | การทดลองที่ | Q m3/s | v m/s | Hf m | Hf/L | log(Hf/L) | log v
| Ɐ ลิตร | time s | ระดับน้ำ |  | Ɐ ลิตร | time s | ระดับน้ำ |  | Ɐ ลิตร | time s | ระดับน้ำ |  |  | 1 | 0.00058394 | 2.7984e-06 | 0.649 | 0.5192 | -0.28467 | -5.5531
|  |  | H1 mm | H2 mm |  |  | H3 mm | H4 mm |  |  | H5 mm | H6 mm |  | 2 | 0.00055633 | 2.666e-06 | 0.601 | 0.4808 | -0.31804 | -5.5741
1 | 30 | 33.66 | 900 | 428 | 25 | 33.39 | 900 | 375 | 20 | 34.25 | 901 | 252 |  | 3 | 0.0005554 | 2.6616e-06 | 0.566 | 0.4528 | -0.34409 | -5.5749
2 | 30 | 35.41 | 870 | 433 | 25 | 33.71 | 871 | 381 | 20 | 35.95 | 867 | 266 |  | 4 | 0.00054332 | 2.6037e-06 | 0.526 | 0.4208 | -0.37592 | -5.5844
3 | 30 | 36.96 | 840 | 437 | 22.5 | 32.61 | 838 | 386 | 20 | 36.01 | 840 | 274 |  | 5 | 0.00050385 | 2.4146e-06 | 0.474 | 0.3792 | -0.42113 | -5.6172
4 | 30 | 38.38 | 809 | 438 | 25 | 37.03 | 808 | 390 | 19 | 34.97 | 810 | 284 |  | 6 | 0.00047559 | 2.2791e-06 | 0.432 | 0.3456 | -0.46143 | -5.6422
5 | 25 | 34.62 | 781 | 441 | 22.5 | 34.97 | 781 | 394 | 17 | 33.74 | 770 | 296 |  | 7 | 0.00042052 | 2.0152e-06 | 0.381 | 0.3048 | -0.51599 | -5.6957
6 | 25 | 34.75 | 750 | 442 | 20 | 32.72 | 740 | 398 | 15 | 31.54 | 738 | 306 |  | 8 | 0.00041296 | 1.979e-06 | 0.331 | 0.2648 | -0.57708 | -5.7036
7 | 25 | 36.44 | 711 | 442 | 20 | 35.32 | 709 | 400 | 15 | 35.67 | 698 | 317 |  | 9 | 0.00037232 | 1.7843e-06 | 0.28 | 0.224 | -0.64975 | -5.7485
8 | 20 | 32.27 | 681 | 440 | 20 | 37.38 | 678 | 401 | 13 | 31.48 | 660 | 329 |  | 10 | 0.00032895 | 1.5764e-06 | 0.24 | 0.192 | -0.7167 | -5.8023
9 | 20 | 34.16 | 652 | 438 | 17.5 | 34.72 | 645 | 403 | 12 | 32.23 | 619 | 339
10 | 20 | 38.27 | 610 | 435 | 15 | 32.94 | 608 | 404 | 10 | 30.4 | 588 | 348
D1 | 20.5 |  | mm | A1 | 330.0636 | mm2 |  | D2 | 17 |  | mm | A2 | 226.9801 | mm2
การทดลองที่ | Q m3/s | v m/s | Hf m | Hf/L | log(Hf/L) | log v |  | การทดลองที่ | Q m3/s | v m/s | Hf m | Hf/L | log(Hf/L) | log v
1 | 0.00089127 | 2.7003e-06 | 0.472 | 0.3776 | -0.42297 | -5.5686 |  | 1 | 0.00074873 | 3.2986e-06 | 0.525 | 0.42 | -0.37675 | -5.4817
2 | 0.00084722 | 2.5668e-06 | 0.437 | 0.3496 | -0.45643 | -5.5906 |  | 2 | 0.00074162 | 3.2673e-06 | 0.49 | 0.392 | -0.40671 | -5.4858
3 | 0.00081169 | 2.4592e-06 | 0.403 | 0.3224 | -0.4916 | -5.6092 |  | 3 | 0.00068997 | 3.0398e-06 | 0.452 | 0.3616 | -0.44177 | -5.5172
4 | 0.00078166 | 2.3682e-06 | 0.371 | 0.2968 | -0.52754 | -5.6256 |  | 4 | 0.00067513 | 2.9744e-06 | 0.418 | 0.3344 | -0.47573 | -5.5266
5 | 0.00072213 | 2.1878e-06 | 0.34 | 0.272 | -0.56543 | -5.66 |  | 5 | 0.00064341 | 2.8346e-06 | 0.387 | 0.3096 | -0.5092 | -5.5475
6 | 0.00071942 | 2.1797e-06 | 0.308 | 0.2464 | -0.60836 | -5.6616 |  | 6 | 0.00061125 | 2.693e-06 | 0.342 | 0.2736 | -0.56288 | -5.5698
7 | 0.00068606 | 2.0786e-06 | 0.269 | 0.2152 | -0.66716 | -5.6822 |  | 7 | 0.00056625 | 2.4947e-06 | 0.309 | 0.2472 | -0.60695 | -5.603
8 | 0.00061977 | 1.8777e-06 | 0.241 | 0.1928 | -0.71489 | -5.7264 |  | 8 | 0.00053505 | 2.3572e-06 | 0.277 | 0.2216 | -0.65443 | -5.6276
9 | 0.00058548 | 1.7738e-06 | 0.214 | 0.1712 | -0.7665 | -5.7511 |  | 9 | 0.00050403 | 2.2206e-06 | 0.242 | 0.1936 | -0.71309 | -5.6535
10 | 0.0005226 | 1.5833e-06 | 0.175 | 0.14 | -0.85387 | -5.8004 |  | 10 | 0.00045537 | 2.0062e-06 | 0.204 | 0.1632 | -0.78728 | -5.6976
การทดลองที่ | D1 | 20.5 |  | mm | D2 | 17 |  | mm | D3 | 16.3 |  | mm
| x log v | y log H/L | x2 | xy | x log v | y log H/L | x2 | xy | x log v | y log H/L | x2 | xy
1 | -5.5686 | -0.42297 | 31.0092 | 2.3553 | -5.4817 | -0.37675 | 30.0486 | 2.0652 | -5.5531 | -0.28467 | 30.8369 | 1.5808
2 | -5.5906 | -0.45643 | 31.2548 | 2.5517 | -5.4858 | -0.40671 | 30.0941 | 2.2312 | -5.5741 | -0.31804 | 31.071 | 1.7728
3 | -5.6092 | -0.4916 | 31.4632 | 2.7575 | -5.5172 | -0.44177 | 30.439 | 2.4373 | -5.5749 | -0.34409 | 31.079 | 1.9183
4 | -5.6256 | -0.52754 | 31.6472 | 2.9677 | -5.5266 | -0.47573 | 30.5433 | 2.6292 | -5.5844 | -0.37592 | 31.1856 | 2.0993
5 | -5.66 | -0.56543 | 32.0354 | 3.2003 | -5.5475 | -0.5092 | 30.7748 | 2.8248 | -5.6172 | -0.42113 | 31.5525 | 2.3656
6 | -5.6616 | -0.60836 | 32.0539 | 3.4443 | -5.5698 | -0.56288 | 31.0223 | 3.1351 | -5.6422 | -0.46143 | 31.8348 | 2.6035
7 | -5.6822 | -0.66716 | 32.2878 | 3.7909 | -5.603 | -0.60695 | 31.3934 | 3.4007 | -5.6957 | -0.51599 | 32.4407 | 2.9389
8 | -5.7264 | -0.71489 | 32.7913 | 4.0937 | -5.6276 | -0.65443 | 31.6698 | 3.6829 | -5.7036 | -0.57708 | 32.5306 | 3.2914
9 | -5.7511 | -0.7665 | 33.075 | 4.4082 | -5.6535 | -0.71309 | 31.9624 | 4.0315 | -5.7485 | -0.64975 | 33.0458 | 3.7351
10 | -5.8004 | -0.85387 | 33.6449 | 4.9528 | -5.6976 | -0.78728 | 32.4629 | 4.4856 | -5.8023 | -0.7167 | 33.6671 | 4.1585
sum | -56.6757 | -6.0747 | 321.2627 | 34.5226 | -55.7102 | -5.5348 | 310.4106 | 30.9235 | -56.496 | -4.6648 | 319.244 | 26.4641
ความสัมพันธ์ |  | Xbar | Ybar | m | log C | C | Darcy-Weisbach eq |  |  | Hazen-William eq
[7 empty] | m ทฤษฎี | m ทดลอง | f | m ทฤษฎี | m ทดลอง | CHW
20.5 |  | -5.6676 | -0.60747 | 1.8979 | 10.1487 | 14084595844.0907 | 2 |  |  | 1.852
17 |  | -5.571 | -0.55348 | 1.8643 | 9.8325 | 6800565980.4583 | 2 |  |  | 1.852
16.3 |  | -5.6496 | -0.46648 | 1.7145 | 9.2198 | 1658954891.053 | 2 |  |  | 1.852